## Смета
Заказчик: ___________________________________________
Подрядчик: __________________________________________
Утверждаю:
_________________________________
_________________________________
_________________________________
ЛОКАЛЬНАЯ СМЕТА №
№ | Шифр | Наименование работ | Ед. Изм. | Объем | Общая стоимость |  |  |  |  | Затраты труда рабочих
[5 empty] | всего | оплата труда рабочих | эксплуатация машин | оплата труда машинистов | стоимость материалов
1
Стоимость единицы
2
Стоимость единицы
3
Стоимость единицы
4
Стоимость единицы
5
Стоимость единицы
6
Стоимость единицы
[7 empty] | Стоимость | Зарплата
|  | Итого прямых затрат |  |  |  |  | 0 | 0
Составил: _____________ ________________________ |  |  |  |  | Проверил: _____________ ________________________

## Ресурсы
Монтаж реечного потолка
СПИСОК ВСЕХ РЕСУРСОВ ( ПОДРЯДЧИКА )
МЕХАНИЗМЫ
№ | Шифр | Наименование | Ед. Изм. | Расход | Цена Ед. | Всего
1 | M-001051 | Дрели электрические | маш.-ч | 0.08 | 11.5 | 0.92
2 | M-001171 | Шуруповерты строительно-монтажные | маш.-ч | 0.2 | 6.4 | 1.28
3 | M-001091 | Перфораторы электрические | маш.-ч | 0.1 | 8 | 0.8
|  | На сумму: |  |  |  | 3
|  | НДС | 18 | % |  | 0.54
|  | Всего |  |  |  | 3.54
МАТЕРИАЛЫ
№ | Шифр | Наименование | Ед. Изм. | Расход | Цена Ед. | Всего
1 | R-003221 | Смесь растворная сухая гипсовая | кг | 10 | 14 | 140
2 | R-001221 | Вода | м3 | 0.007 | 15 | 0.105
3 | R-002686 | Потолок реечный | комплект | 1.05 | 450 | 472.5
|  | На сумму: |  |  |  | 612.605
|  | НДС | 18 | % |  | 110.2689
|  | Всего |  |  |  | 722.8739
|  | Итого по ресурсам |  |  |  | 615.605
|  | НДС | 18 | % |  | 110.8089
|  | Всего по ресурсам |  |  |  | 726.4139

## Расценки
Утверждаю:
_________________________________
_________________________________
_________________________________
| 1 | ЛОКАЛЬНАЯ РЕСУРСНАЯ ВЕДОМОСТЬ DSN-040-009
Наименование: |  | Очистка вручную поверхности потолков от набела
Ед. Изм. |  | м2
Состав работ: |  | 01. Расчистка поверхности от набела. 02. Уборка мусора.
ТРУДОЗАТРАТЫ РАБОЧИХ И МАШИНИСТОВ
№ | Шифр | Наименование | Ед. Изм. | Расход | Н. Врем. | Всего
1 | 1 | Затраты труда рабочих-строителей | чел.-ч | 0.4 | 1 | 0.4
|  | Итого по трудозатратам |  |  |  | 0,40 ч-ч
|  | Зарплата рабочих разряд 4, Ч. Ставка: 179,51 | 0,40 x 179,51 |  |  | 71,80 руб.
|  | СТОИМОСТЬ ЕДИНИЦЫ С УЧЁТОМ ВСЕХ РЕСУРСОВ |  |  |  | 71,80 руб.
Составил: _____________ ________________________
Проверил: _____________ ________________________
Утверждаю:
_________________________________
_________________________________
_________________________________
| 2 | ЛОКАЛЬНАЯ РЕСУРСНАЯ ВЕДОМОСТЬ DSN-035-017
Наименование: |  | Выравнивание поверхностей потолков сухими гипсовыми растворными смесями толщиной до 15 мм (местами)
Ед. Изм. |  | м2
Состав работ: |  | 01. Приготовление штукатурного раствора из сухих смесей. 02. Огрунтовка поверхностей. 03. Нанесение раствора вручную с затиркой.
ТРУДОЗАТРАТЫ РАБОЧИХ И МАШИНИСТОВ
№ | Шифр | Наименование | Ед. Изм. | Расход | Н. Врем. | Всего
1 | 1 | Затраты труда рабочих-строителей | чел.-ч | 0.8 | 1 | 0.8
|  | Итого по трудозатратам |  |  |  | 0,80 ч-ч
ЭКСПЛУАТАЦИЯ МАШИН И МЕХАНИЗМОВ
№ | Шифр | Наименование | Ед. Изм. | Расход | Цена Ед. | Всего
1 | M-001051 | Дрели электрические | маш.-ч | 0.08 | 11.5 | 0.92
|  | На сумму: |  |  |  | 0,92 руб.
РАСХОД МАТЕРИАЛОВ
№ | Шифр | Наименование | Ед. Изм. | Расход | Цена Ед. | Всего
1 | R-003221 | Смесь растворная сухая гипсовая | кг | 10 | 14 | 140
2 | R-001221 | Вода | м3 | 0.007 | 15 | 0.105
|  | На сумму: |  |  |  | 140,11 руб.
|  | ИТОГО ПО РЕСУРСАМ |  |  |  | 141,03 руб.
|  | Зарплата рабочих разряд 3,6, Ч. Ставка: 171,48 | 0,80 x 171,48 |  |  | 137,19 руб.
|  | СТОИМОСТЬ ЕДИНИЦЫ С УЧЁТОМ ВСЕХ РЕСУРСОВ |  |  |  | 278,21 руб.
Составил: _____________ ________________________
Проверил: _____________ ________________________
Утверждаю:
_________________________________
_________________________________
_________________________________
| 3 | ЛОКАЛЬНАЯ РЕСУРСНАЯ ВЕДОМОСТЬ DSN-030-077
Наименование: |  | Монтаж реечного потолка
Ед. Изм. |  | м2
Состав работ: |  | 01. Разметка проектного положения металлического каркаса. 02. Наклейка уплотнительной ленты на профили, примыкающие к конструкциям здания. 03. Разметка и резка профилей в размер. 04. Установка и крепление направляющих и крайних стоечных профилей к конструкциям здания дюбелями. 05. Установка профилей в направляющие с креплением. 06. Разметка и резка реек в размер. 07. Установка реек с креплением их к основанию.
ТРУДОЗАТРАТЫ РАБОЧИХ И МАШИНИСТОВ
№ | Шифр | Наименование | Ед. Изм. | Расход | Н. Врем. | Всего
1 | 1 | Затраты труда рабочих-строителей | чел.-ч | 1.2 | 1 | 1.2
|  | Итого по трудозатратам |  |  |  | 1,20 ч-ч
ЭКСПЛУАТАЦИЯ МАШИН И МЕХАНИЗМОВ
№ | Шифр | Наименование | Ед. Изм. | Расход | Цена Ед. | Всего
1 | M-001171 | Шуруповерты строительно-монтажные | маш.-ч | 0.2 | 6.4 | 1.28
2 | M-001091 | Перфораторы электрические | маш.-ч | 0.1 | 8 | 0.8
|  | На сумму: |  |  |  | 2,08 руб.
РАСХОД МАТЕРИАЛОВ
№ | Шифр | Наименование | Ед. Изм. | Расход | Цена Ед. | Всего
1 | R-002686 | Потолок реечный | комплект | 1.05 | 450 | 472.5
|  | На сумму: |  |  |  | 472,50 руб.
|  | ИТОГО ПО РЕСУРСАМ |  |  |  | 474,58 руб.
|  | Зарплата рабочих разряд 7, Ч. Ставка: 261,85 | 1,20 x 261,85 |  |  | 314,22 руб.
|  | СТОИМОСТЬ ЕДИНИЦЫ С УЧЁТОМ ВСЕХ РЕСУРСОВ |  |  |  | 788,80 руб.
Составил: _____________ ________________________
Проверил: _____________ ________________________